## 审核
消毒供应中心蒸汽排污管道改造项目
金额单位：元
序号 | 项目名称 | 项目特征 | 单位 | 数量 | 单价 | 金额 | 备注
1 | 不锈钢无缝钢管、及焊接安装 | 1.名称：不锈钢无缝钢管 2.规格：DN125*4mm 3.材质：SU304 | 米 | 92 |  | 0
2 | 不锈钢无缝钢管、及焊接安装 | 1.名称：不锈钢无缝钢管 2.规格：DN25*2.5mm 3.材质：SU304 | 米 | 86 |  | 0
3 | 镀锌角铁支架、及焊接安装 | 1.名称：镀锌角铁支架 2.规格：L50*5*5mm | 米 | 38 |  | 0
4 | 不锈钢无缝钢管弯头、及焊接安装 | 1.名称：不锈钢无缝钢管弯头 2.规格：DN125*4mm | 套 | 30 |  | 0
5 | 不锈钢无缝钢管弯头、及焊接安装 | 1.名称：不锈钢无缝钢管配件 2.规格：DN25*2.5mm | 套 | 26 |  | 0
6 | 不锈钢焊条 | 1.名称：不锈钢焊条 2.规格：A102 3.直径：φ32mm | 包 | 10 |  | 0
7 | 玻璃棉保温、及包扎安装 | 1.名称：玻璃棉保温 2.规格：4公分厚 | 米 | 22 |  | 0
8 | 穿墙孔、人工及机械 | 1.名称：穿墙孔 2.规格：φ160mm 3.30公分混凝土墙（C30混凝土墙体） | 个 | 8 |  | 0
9 | 地面开槽及恢复、人工机械及材料 | 1.名称：混凝土地面开槽及恢复 2.规格：200mm*200mm（C30混凝土） | 米 | 3 |  | 0
11 | 施工措施费
12 | 合 计：